## 11.01.01.070
Capítulo: 11 Techos y cubiertas
Subcapítulo: 11.01 Formación de pendientes y bases |  |  |  | Apartado: 11.01.01 Formación de pendientes y bases
11.01.01.070 | m² | Aislamiento térmico de cubierta con lana mineral.
Colocación de panel de lana mineral rígida sobre cubierta plana o faldón, para aislamiento térmico y acústico. Incluye el replanteo, corte y colocación a junta cerrada con fijación.
Código |  |  | Unidad | Descripción | Rendimiento | Precio unitario | Importe
1 |  |  |  | Materiales
MT-PYL-LANA |  |  | m2 | Panel de lana mineral de 60 mm para aislamiento térmico y acústico en cámara de tabique. | 1.05 | 3.6 | 3.78
MT-CINTA-ENM |  |  | ud | Rollo de cinta de enmascarar y cinta adhesiva de embalaje para fijación de protecciones. | 0.01 | 1.2 | 0.01
[5 empty] | Subtotal materiales: |  | 3.79
2 |  |  |  | Mano de obra
MO-OF1-ALB |  |  | h | Oficial de 1ª albañil. | 0.14 | 5.5 | 0.77
MO-AYU |  |  | h | Ayudante. | 0.12 | 3.5 | 0.42
[5 empty] | Subtotal mano de obra: |  | 1.19
3 |  |  |  | Costes directos complementarios
|  |  | % | Costes directos complementarios | 1 | 4.98 | 0.05
[5 empty] | Costes directos (1+2+3): |  | 5.03