## 11.01.01.080
Capítulo: 11 Techos y cubiertas
Subcapítulo: 11.01 Formación de pendientes y bases |  |  |  | Apartado: 11.01.01 Formación de pendientes y bases
11.01.01.080 | m² | Capa separadora de geotextil en cubierta.
Colocación de geotextil no tejido como capa separadora entre aislamiento y membrana impermeabilizante. Incluye el extendido, los solapes y el recorte en los encuentros.
Código |  |  | Unidad | Descripción | Rendimiento | Precio unitario | Importe
1 |  |  |  | Materiales
MT-GEOTEXTIL |  |  | m2 | Geotextil no tejido para separación y filtro en drenajes y rellenos. | 1.1 | 1.1 | 1.21
[5 empty] | Subtotal materiales: |  | 1.21
2 |  |  |  | Mano de obra
MO-OF1-ALB |  |  | h | Oficial de 1ª albañil. | 0.05 | 5.5 | 0.28
MO-AYU |  |  | h | Ayudante. | 0.04 | 3.5 | 0.14
[5 empty] | Subtotal mano de obra: |  | 0.42
3 |  |  |  | Costes directos complementarios
|  |  | % | Costes directos complementarios | 1 | 1.63 | 0.02
[5 empty] | Costes directos (1+2+3): |  | 1.65