## 11.01.01.090
Capítulo: 11 Techos y cubiertas
Subcapítulo: 11.01 Formación de pendientes y bases |  |  |  | Apartado: 11.01.01 Formación de pendientes y bases
11.01.01.090 | m² | Replanteo de pendientes y niveles de cubierta.
Replanteo topográfico de las pendientes, cotas y puntos de desagüe de una cubierta, con nivel láser y maestras de referencia. Incluye el marcado de las líneas de cumbrera y limahoyas.
Código |  |  | Unidad | Descripción | Rendimiento | Precio unitario | Importe
1 |  |  |  | Equipo y maquinaria
MQ-NIVEL-LASER |  |  | h | Nivel láser autonivelante y equipo de medición para replanteo. | 0.03 | 2.2 | 0.07
[5 empty] | Subtotal equipo y maquinaria: |  | 0.07
2 |  |  |  | Mano de obra
MO-OF1-ALB |  |  | h | Oficial de 1ª albañil. | 0.06 | 5.5 | 0.33
MO-AYU |  |  | h | Ayudante. | 0.05 | 3.5 | 0.18
[5 empty] | Subtotal mano de obra: |  | 0.51
3 |  |  |  | Costes directos complementarios
|  |  | % | Costes directos complementarios | 1 | 0.58 | 0.01
[5 empty] | Costes directos (1+2+3): |  | 0.59