## 11.01.01.120
Capítulo: 11 Techos y cubiertas
Subcapítulo: 11.01 Formación de pendientes y bases |  |  |  | Apartado: 11.01.01 Formación de pendientes y bases
11.01.01.120 | m² | Capa de compresión de cubierta con malla.
Capa de compresión de mortero armado con malla electrosoldada sobre relleno aligerado de cubierta, para repartir cargas. Incluye el extendido, el embebido de la malla y el fratasado.
Código |  |  | Unidad | Descripción | Rendimiento | Precio unitario | Importe
1 |  |  |  | Materiales
MT-CEMENTO |  |  | kg | Cemento Portland gris tipo I, en saco. Para mortero de friso. | 12 | 0.225 | 2.7
MT-ARENA |  |  | m3 | Arena lavada de río, puesta en obra, para camas de asiento y rellenos de zanja. Para mortero de friso. | 0.042 | 22 | 0.92
MT-AGUA-OBRA |  |  | m3 | Agua para amasado, humectación de rellenos y compactación. Para mortero de friso. | 0.0088 | 1.6 | 0.01
MT-MALLA-ELEC |  |  | m2 | Malla electrosoldada de acero para refuerzo de losas y pisos. | 1.05 | 4.6 | 4.83
MT-SEPARADOR |  |  | ud | Separador plástico o de mortero para garantizar el recubrimiento del acero de refuerzo. | 2 | 0.08 | 0.16
[5 empty] | Subtotal materiales: |  | 8.62
2 |  |  |  | Equipo y maquinaria
MQ-MEZCL |  |  | h | Mezcladora de concreto y mortero de 1 saco, incluida amortización y combustible. | 0.03 | 3.6 | 0.11
[5 empty] | Subtotal equipo y maquinaria: |  | 0.11
3 |  |  |  | Mano de obra
MO-OF1-ALB |  |  | h | Oficial de 1ª albañil. | 0.4 | 5.5 | 2.2
MO-AYU |  |  | h | Ayudante. | 0.32 | 3.5 | 1.12
[5 empty] | Subtotal mano de obra: |  | 3.32
4 |  |  |  | Costes directos complementarios
|  |  | % | Costes directos complementarios | 1 | 12.05 | 0.12
[5 empty] | Costes directos (1+2+3+4): |  | 12.17