## 11.02.01.080
Capítulo: 11 Techos y cubiertas
Subcapítulo: 11.02 Cubiertas planas transitables y no transitables |  |  |  | Apartado: 11.02.01 Cubiertas planas y formación de pendientes
11.02.01.080 | m² | Cubierta plana con membrana líquida de poliuretano.
Impermeabilización de cubierta plana con membrana líquida de poliuretano de aplicación en frío, con refuerzo de malla en los puntos singulares. Incluye imprimación y dos manos de membrana.
Código |  |  | Unidad | Descripción | Rendimiento | Precio unitario | Importe
1 |  |  |  | Materiales
MT-POLIUR-LIQ |  |  | kg | Membrana líquida de poliuretano de alta elasticidad y resistencia a la intemperie. | 1.5 | 10.5 | 15.75
MT-IMP-PRIM |  |  | l | Imprimación tapaporos de resinas acrílicas en dispersión acuosa, para regular la absorción del soporte. | 0.25 | 3.8 | 0.95
MT-MALLA-JUNTA |  |  | m | Malla o banda de refuerzo para juntas entre materiales distintos y encuentros con estructura. | 0.2 | 1.2 | 0.24
[5 empty] | Subtotal materiales: |  | 16.94
2 |  |  |  | Equipo y maquinaria
MQ-RODILLO |  |  | h | Equipo de aplicación de pintura: rodillos, brochas, cubetas y andamio bajo. | 0.08 | 0.9 | 0.07
[5 empty] | Subtotal equipo y maquinaria: |  | 0.07
3 |  |  |  | Mano de obra
MO-OF1-ALB |  |  | h | Oficial de 1ª albañil. | 0.3 | 5.5 | 1.65
MO-AYU |  |  | h | Ayudante. | 0.24 | 3.5 | 0.84
[5 empty] | Subtotal mano de obra: |  | 2.49
4 |  |  |  | Costes directos complementarios
|  |  | % | Costes directos complementarios | 1 | 19.5 | 0.2
[5 empty] | Costes directos (1+2+3+4): |  | 19.7