## 11.03.01.060
Capítulo: 11 Techos y cubiertas
Subcapítulo: 11.03 Cubiertas de teja |  |  |  | Apartado: 11.03.01 Cubiertas de teja
11.03.01.060 | m² | Cubierta de teja asfáltica en shingle.
Cubierta de teja asfáltica en shingle sobre base continua, clavada y con los solapes de fábrica. Incluye el fieltro base, la colocación y los remates de cumbrera.
Código |  |  | Unidad | Descripción | Rendimiento | Precio unitario | Importe
1 |  |  |  | Materiales
MT-TEJA-ASF |  |  | m2 | Teja asfáltica en shingle con su fieltro base y clavos de fijación. | 1.05 | 10.5 | 11.03
MT-CLAVOS |  |  | kg | Clavos, tornillos y elementos de fijación de uso general en obra. | 0.06 | 2.6 | 0.16
[5 empty] | Subtotal materiales: |  | 11.19
2 |  |  |  | Equipo y maquinaria
MQ-TALADRO |  |  | h | Taladro percutor con brocas, incluida amortización y consumo. | 0.03 | 1.5 | 0.04
[5 empty] | Subtotal equipo y maquinaria: |  | 0.04
3 |  |  |  | Mano de obra
MO-OF1-ALB |  |  | h | Oficial de 1ª albañil. | 0.32 | 5.5 | 1.76
MO-AYU |  |  | h | Ayudante. | 0.26 | 3.5 | 0.91
[5 empty] | Subtotal mano de obra: |  | 2.67
4 |  |  |  | Costes directos complementarios
|  |  | % | Costes directos complementarios | 1 | 13.9 | 0.14
[5 empty] | Costes directos (1+2+3+4): |  | 14.04