## 11.04.01.050
Capítulo: 11 Techos y cubiertas
Subcapítulo: 11.04 Cubiertas de lámina metálica |  |  |  | Apartado: 11.04.01 Cubiertas de lámina metálica
11.04.01.050 | m² | Cubierta de lámina metálica acanalada galvanizada.
Cubierta de lámina metálica acanalada galvanizada sobre correas, atornillada con solapes laterales y de cabecera. Incluye el replanteo, la fijación y los remates.
Código |  |  | Unidad | Descripción | Rendimiento | Precio unitario | Importe
1 |  |  |  | Materiales
MT-LAMINA-ZINC |  |  | m2 | Lámina metálica acanalada galvanizada o prepintada para cubierta. | 1.08 | 9.5 | 10.26
MT-TORN-TECHO |  |  | ud | Tornillo autoperforante con arandela de neopreno para fijación de láminas de cubierta. | 5 | 0.18 | 0.9
[5 empty] | Subtotal materiales: |  | 11.16
2 |  |  |  | Equipo y maquinaria
MQ-TALADRO |  |  | h | Taladro percutor con brocas, incluida amortización y consumo. | 0.05 | 1.5 | 0.08
[5 empty] | Subtotal equipo y maquinaria: |  | 0.08
3 |  |  |  | Mano de obra
MO-OF1-MON |  |  | h | Oficial de 1ª montador de prefabricados interiores. | 0.28 | 5.5 | 1.54
MO-AYU |  |  | h | Ayudante. | 0.22 | 3.5 | 0.77
[5 empty] | Subtotal mano de obra: |  | 2.31
4 |  |  |  | Costes directos complementarios
|  |  | % | Costes directos complementarios | 1 | 13.55 | 0.14
[5 empty] | Costes directos (1+2+3+4): |  | 13.69