## 11.04.01.070
Capítulo: 11 Techos y cubiertas
Subcapítulo: 11.04 Cubiertas de lámina metálica |  |  |  | Apartado: 11.04.01 Cubiertas de lámina metálica
11.04.01.070 | m² | Cubierta de panel sándwich con núcleo de poliuretano.
Cubierta de panel sándwich con núcleo de poliuretano sobre correas, con junta machihembrada y fijación con tornillo autoperforante. Incluye el replanteo y los remates.
Código |  |  | Unidad | Descripción | Rendimiento | Precio unitario | Importe
1 |  |  |  | Materiales
MT-PANEL-SAND |  |  | m2 | Panel sándwich aislado con núcleo de poliuretano para cubierta. | 1.05 | 22 | 23.1
MT-TORN-TECHO |  |  | ud | Tornillo autoperforante con arandela de neopreno para fijación de láminas de cubierta. | 4 | 0.18 | 0.72
[5 empty] | Subtotal materiales: |  | 23.82
2 |  |  |  | Equipo y maquinaria
MQ-TALADRO |  |  | h | Taladro percutor con brocas, incluida amortización y consumo. | 0.05 | 1.5 | 0.08
[5 empty] | Subtotal equipo y maquinaria: |  | 0.08
3 |  |  |  | Mano de obra
MO-OF1-MON |  |  | h | Oficial de 1ª montador de prefabricados interiores. | 0.3 | 5.5 | 1.65
MO-AYU |  |  | h | Ayudante. | 0.24 | 3.5 | 0.84
[5 empty] | Subtotal mano de obra: |  | 2.49
4 |  |  |  | Costes directos complementarios
|  |  | % | Costes directos complementarios | 1 | 26.39 | 0.26
[5 empty] | Costes directos (1+2+3+4): |  | 26.65