## 11.04.01.100
Capítulo: 11 Techos y cubiertas
Subcapítulo: 11.04 Cubiertas de lámina metálica |  |  |  | Apartado: 11.04.01 Cubiertas de lámina metálica
11.04.01.100 | m | Alero de lámina metálica.
Ejecución de alero en cubierta de lámina metálica, con perfil de remate de borde atornillado. Incluye el replanteo, corte y fijación.
Código |  |  | Unidad | Descripción | Rendimiento | Precio unitario | Importe
1 |  |  |  | Materiales
MT-PERFIL-REMATE |  |  | m | Perfil de aluminio o PVC para remate, esquinero y transición en enchapados. | 1.05 | 2.6 | 2.73
MT-TORN-TECHO |  |  | ud | Tornillo autoperforante con arandela de neopreno para fijación de láminas de cubierta. | 3 | 0.18 | 0.54
[5 empty] | Subtotal materiales: |  | 3.27
2 |  |  |  | Equipo y maquinaria
MQ-TALADRO |  |  | h | Taladro percutor con brocas, incluida amortización y consumo. | 0.03 | 1.5 | 0.04
[5 empty] | Subtotal equipo y maquinaria: |  | 0.04
3 |  |  |  | Mano de obra
MO-OF1-MON |  |  | h | Oficial de 1ª montador de prefabricados interiores. | 0.18 | 5.5 | 0.99
MO-AYU |  |  | h | Ayudante. | 0.14 | 3.5 | 0.49
[5 empty] | Subtotal mano de obra: |  | 1.48
4 |  |  |  | Costes directos complementarios
|  |  | % | Costes directos complementarios | 1 | 4.79 | 0.05
[5 empty] | Costes directos (1+2+3+4): |  | 4.84