## 11.05.01.010
Capítulo: 11 Techos y cubiertas
Subcapítulo: 11.05 Cubiertas ligeras y traslúcidas |  |  |  | Apartado: 11.05.01 Cubiertas ligeras y traslúcidas
11.05.01.010 | m² | Cubierta ligera traslúcida de policarbonato.
Cubierta ligera translúcida de policarbonato alveolar sobre perfilería, para iluminación natural de galerías y terrazas. Incluye la estructura de apoyo, la colocación y los remates.
Código |  |  | Unidad | Descripción | Rendimiento | Precio unitario | Importe
1 |  |  |  | Materiales
MT-POLICARB |  |  | m2 | Lámina de policarbonato alveolar translúcida, con sus perfiles de unión. | 1.05 | 18.5 | 19.43
MT-PERFIL-ACERO |  |  | kg | Perfil estructural de acero laminado, suministrado cortado a medida. | 1.2 | 1.95 | 2.34
MT-TORN-TECHO |  |  | ud | Tornillo autoperforante con arandela de neopreno para fijación de láminas de cubierta. | 4 | 0.18 | 0.72
[5 empty] | Subtotal materiales: |  | 22.49
2 |  |  |  | Equipo y maquinaria
MQ-TALADRO |  |  | h | Taladro percutor con brocas, incluida amortización y consumo. | 0.06 | 1.5 | 0.09
[5 empty] | Subtotal equipo y maquinaria: |  | 0.09
3 |  |  |  | Mano de obra
MO-OF1-MON |  |  | h | Oficial de 1ª montador de prefabricados interiores. | 0.4 | 5.5 | 2.2
MO-AYU |  |  | h | Ayudante. | 0.32 | 3.5 | 1.12
[5 empty] | Subtotal mano de obra: |  | 3.32
4 |  |  |  | Costes directos complementarios
|  |  | % | Costes directos complementarios | 1 | 25.9 | 0.26
[5 empty] | Costes directos (1+2+3+4): |  | 26.16