## 11.05.01.040
Capítulo: 11 Techos y cubiertas
Subcapítulo: 11.05 Cubiertas ligeras y traslúcidas |  |  |  | Apartado: 11.05.01 Cubiertas ligeras y traslúcidas
11.05.01.040 | m² | Cubierta de lona o toldo fijo.
Cubierta ligera de lona tensada sobre estructura, para sombreado de terrazas y estacionamientos. Incluye la estructura de apoyo, el tensado y los anclajes.
Código |  |  | Unidad | Descripción | Rendimiento | Precio unitario | Importe
1 |  |  |  | Materiales
MT-TOLDO |  |  | m2 | Toldo extensible de lona con brazos y soportes, para protección solar en fachadas. | 1.05 | 48 | 50.4
MT-PERFIL-ACERO |  |  | kg | Perfil estructural de acero laminado, suministrado cortado a medida. | 1.5 | 1.95 | 2.92
[5 empty] | Subtotal materiales: |  | 53.32
2 |  |  |  | Equipo y maquinaria
MQ-TALADRO |  |  | h | Taladro percutor con brocas, incluida amortización y consumo. | 0.06 | 1.5 | 0.09
MQ-SOLDADORA |  |  | h | Equipo de soldadura eléctrica por arco con sus accesorios, incluida amortización y consumo. | 0.03 | 3.6 | 0.11
[5 empty] | Subtotal equipo y maquinaria: |  | 0.2
3 |  |  |  | Mano de obra
MO-OF1-MON |  |  | h | Oficial de 1ª montador de prefabricados interiores. | 0.45 | 5.5 | 2.48
MO-AYU |  |  | h | Ayudante. | 0.36 | 3.5 | 1.26
[5 empty] | Subtotal mano de obra: |  | 3.74
4 |  |  |  | Costes directos complementarios
|  |  | % | Costes directos complementarios | 1 | 57.26 | 0.57
[5 empty] | Costes directos (1+2+3+4): |  | 57.83