## 11.06.01.060
Capítulo: 11 Techos y cubiertas
Subcapítulo: 11.06 Estructuras y soportes de techo |  |  |  | Apartado: 11.06.01 Estructura de techo
11.06.01.060 | m | Correas de madera aserrada para cubierta.
Colocación de correas de madera sobre la estructura para apoyo de la cubierta, con fijación mecánica. Incluye el replanteo y la fijación.
Código |  |  | Unidad | Descripción | Rendimiento | Precio unitario | Importe
1 |  |  |  | Materiales
MT-MADERA-LISTON |  |  | m | Listón de madera de obra para bastidores, marcos de cerramiento provisional y rastreles. | 1.5 | 1.95 | 2.92
MT-CLAVOS |  |  | kg | Clavos, tornillos y elementos de fijación de uso general en obra. | 0.05 | 2.6 | 0.13
[5 empty] | Subtotal materiales: |  | 3.05
2 |  |  |  | Equipo y maquinaria
MQ-TALADRO |  |  | h | Taladro percutor con brocas, incluida amortización y consumo. | 0.03 | 1.5 | 0.04
[5 empty] | Subtotal equipo y maquinaria: |  | 0.04
3 |  |  |  | Mano de obra
MO-OF1-CARPM |  |  | h | Oficial de 1ª carpintero de madera estructural. | 0.18 | 5.5 | 0.99
MO-AYU |  |  | h | Ayudante. | 0.14 | 3.5 | 0.49
[5 empty] | Subtotal mano de obra: |  | 1.48
4 |  |  |  | Costes directos complementarios
|  |  | % | Costes directos complementarios | 1 | 4.57 | 0.05
[5 empty] | Costes directos (1+2+3+4): |  | 4.62