## 11.07.01.010
Capítulo: 11 Techos y cubiertas
Subcapítulo: 11.07 Claraboyas, lucernarios y accesos |  |  |  | Apartado: 11.07.01 Claraboyas, lucernarios y accesos
11.07.01.010 | ud | Claraboya o lucernario de policarbonato.
Instalación de claraboya o lucernario de policarbonato sobre cubierta, con zócalo, fijación y sellado. Incluye la apertura del hueco y la colocación.
Código |  |  | Unidad | Descripción | Rendimiento | Precio unitario | Importe
1 |  |  |  | Materiales
MT-DOMO |  |  | ud | Domo o claraboya de policarbonato o acrílico con su zócalo y herrajes. | 1 | 72 | 72
MT-SILICONA-EST |  |  | l | Silicona estructural o neutra para acristalamiento y sellado de carpintería. | 0.1 | 48 | 4.8
[5 empty] | Subtotal materiales: |  | 76.8
2 |  |  |  | Equipo y maquinaria
MQ-TALADRO |  |  | h | Taladro percutor con brocas, incluida amortización y consumo. | 0.15 | 1.5 | 0.22
[5 empty] | Subtotal equipo y maquinaria: |  | 0.22
3 |  |  |  | Mano de obra
MO-OF1-MON |  |  | h | Oficial de 1ª montador de prefabricados interiores. | 0.7 | 5.5 | 3.85
MO-AYU |  |  | h | Ayudante. | 0.56 | 3.5 | 1.96
[5 empty] | Subtotal mano de obra: |  | 5.81
4 |  |  |  | Costes directos complementarios
|  |  | % | Costes directos complementarios | 1 | 82.83 | 0.83
[5 empty] | Costes directos (1+2+3+4): |  | 83.66