## 11.07.01.030
Capítulo: 11 Techos y cubiertas
Subcapítulo: 11.07 Claraboyas, lucernarios y accesos |  |  |  | Apartado: 11.07.01 Claraboyas, lucernarios y accesos
11.07.01.030 | m | Lucernario corrido de policarbonato.
Ejecución de lucernario corrido de policarbonato en cubierta, con zócalo y perfiles de remate. Incluye la estructura y la colocación.
Código |  |  | Unidad | Descripción | Rendimiento | Precio unitario | Importe
1 |  |  |  | Materiales
MT-POLICARB |  |  | m2 | Lámina de policarbonato alveolar translúcida, con sus perfiles de unión. | 0.6 | 18.5 | 11.1
MT-PERFIL-REMATE |  |  | m | Perfil de aluminio o PVC para remate, esquinero y transición en enchapados. | 1.2 | 2.6 | 3.12
MT-SILICONA-EST |  |  | l | Silicona estructural o neutra para acristalamiento y sellado de carpintería. | 0.08 | 48 | 3.84
[5 empty] | Subtotal materiales: |  | 18.06
2 |  |  |  | Equipo y maquinaria
MQ-TALADRO |  |  | h | Taladro percutor con brocas, incluida amortización y consumo. | 0.12 | 1.5 | 0.18
[5 empty] | Subtotal equipo y maquinaria: |  | 0.18
3 |  |  |  | Mano de obra
MO-OF1-MON |  |  | h | Oficial de 1ª montador de prefabricados interiores. | 0.6 | 5.5 | 3.3
MO-AYU |  |  | h | Ayudante. | 0.48 | 3.5 | 1.68
[5 empty] | Subtotal mano de obra: |  | 4.98
4 |  |  |  | Costes directos complementarios
|  |  | % | Costes directos complementarios | 1 | 23.22 | 0.23
[5 empty] | Costes directos (1+2+3+4): |  | 23.45