## 11.07.01.060
Capítulo: 11 Techos y cubiertas
Subcapítulo: 11.07 Claraboyas, lucernarios y accesos |  |  |  | Apartado: 11.07.01 Claraboyas, lucernarios y accesos
11.07.01.060 | m | Línea de vida horizontal en cubierta.
Instalación de línea de vida horizontal en cubierta con cable y anclajes, para trabajos en altura. Incluye la fijación de los postes y el tensado.
Código |  |  | Unidad | Descripción | Rendimiento | Precio unitario | Importe
1 |  |  |  | Materiales
MT-LINEA-VIDA |  |  | m | Línea de vida horizontal con sus anclajes y absorbedor de energía. | 1.05 | 6.2 | 6.51
MT-PERNO-ANCLA |  |  | ud | Perno de anclaje de acero con tuerca y arandela, para fijación de placa base. | 2 | 2.2 | 4.4
[5 empty] | Subtotal materiales: |  | 10.91
2 |  |  |  | Equipo y maquinaria
MQ-TALADRO |  |  | h | Taladro percutor con brocas, incluida amortización y consumo. | 0.08 | 1.5 | 0.12
[5 empty] | Subtotal equipo y maquinaria: |  | 0.12
3 |  |  |  | Mano de obra
MO-OF1-MON |  |  | h | Oficial de 1ª montador de prefabricados interiores. | 0.3 | 5.5 | 1.65
MO-AYU |  |  | h | Ayudante. | 0.24 | 3.5 | 0.84
[5 empty] | Subtotal mano de obra: |  | 2.49
4 |  |  |  | Costes directos complementarios
|  |  | % | Costes directos complementarios | 1 | 13.52 | 0.14
[5 empty] | Costes directos (1+2+3+4): |  | 13.66