## 11.07.01.120
Capítulo: 11 Techos y cubiertas
Subcapítulo: 11.07 Claraboyas, lucernarios y accesos |  |  |  | Apartado: 11.07.01 Claraboyas, lucernarios y accesos
11.07.01.120 | ud | Reparación de claraboya existente.
Reparación de claraboya existente con sustitución del sellado y de piezas dañadas. Incluye la limpieza, el sellado y la fijación.
Código |  |  | Unidad | Descripción | Rendimiento | Precio unitario | Importe
1 |  |  |  | Materiales
MT-SILICONA-EST |  |  | l | Silicona estructural o neutra para acristalamiento y sellado de carpintería. | 0.1 | 48 | 4.8
MT-PERFIL-REMATE |  |  | m | Perfil de aluminio o PVC para remate, esquinero y transición en enchapados. | 0.5 | 2.6 | 1.3
[5 empty] | Subtotal materiales: |  | 6.1
2 |  |  |  | Equipo y maquinaria
MQ-TALADRO |  |  | h | Taladro percutor con brocas, incluida amortización y consumo. | 0.1 | 1.5 | 0.15
[5 empty] | Subtotal equipo y maquinaria: |  | 0.15
3 |  |  |  | Mano de obra
MO-OF1-MON |  |  | h | Oficial de 1ª montador de prefabricados interiores. | 0.4 | 5.5 | 2.2
MO-AYU |  |  | h | Ayudante. | 0.32 | 3.5 | 1.12
[5 empty] | Subtotal mano de obra: |  | 3.32
4 |  |  |  | Costes directos complementarios
|  |  | % | Costes directos complementarios | 1 | 9.57 | 0.1
[5 empty] | Costes directos (1+2+3+4): |  | 9.67