## 11.08.01.080
Capítulo: 11 Techos y cubiertas
Subcapítulo: 11.08 Canales, bajantes, limahoyas y remates |  |  |  | Apartado: 11.08.01 Canales, bajantes y remates
11.08.01.080 | m | Bajante de aguas lluvias con fijaciones.
Ejecución de bajante de PVC para aguas lluvias, con abrazaderas y conexión al canalón. Incluye la fijación y los accesorios.
Código |  |  | Unidad | Descripción | Rendimiento | Precio unitario | Importe
1 |  |  |  | Materiales
MT-BAJANTE-PVC |  |  | m | Bajante de PVC para aguas lluvias, con sus abrazaderas y codos. | 1.05 | 5.2 | 5.46
MT-PLO-SOP |  |  | ud | Abrazaderas, soportes y tacos de fijación para tubería. | 1.5 | 0.45 | 0.68
[5 empty] | Subtotal materiales: |  | 6.14
2 |  |  |  | Equipo y maquinaria
MQ-TALADRO |  |  | h | Taladro percutor con brocas, incluida amortización y consumo. | 0.04 | 1.5 | 0.06
[5 empty] | Subtotal equipo y maquinaria: |  | 0.06
3 |  |  |  | Mano de obra
MO-OF1-PLO |  |  | h | Oficial de 1ª plomero. | 0.22 | 5.5 | 1.21
MO-AYU |  |  | h | Ayudante. | 0.18 | 3.5 | 0.63
[5 empty] | Subtotal mano de obra: |  | 1.84
4 |  |  |  | Costes directos complementarios
|  |  | % | Costes directos complementarios | 1 | 8.04 | 0.08
[5 empty] | Costes directos (1+2+3+4): |  | 8.12