## 11.08.01.150
Capítulo: 11 Techos y cubiertas
Subcapítulo: 11.08 Canales, bajantes, limahoyas y remates |  |  |  | Apartado: 11.08.01 Canales, bajantes y remates
11.08.01.150 | m | Reposición de tornillería y solapes de cubierta.
Reposición de tornillería y sellado de solapes de cubierta metálica, para eliminar filtraciones. Incluye la sustitución y el sellado.
Código |  |  | Unidad | Descripción | Rendimiento | Precio unitario | Importe
1 |  |  |  | Materiales
MT-TORN-TECHO |  |  | ud | Tornillo autoperforante con arandela de neopreno para fijación de láminas de cubierta. | 3 | 0.18 | 0.54
MT-SELLA-ELAST |  |  | l | Sellador elástico de poliuretano para juntas de movimiento y encuentros. | 0.05 | 32 | 1.6
[5 empty] | Subtotal materiales: |  | 2.14
2 |  |  |  | Equipo y maquinaria
MQ-TALADRO |  |  | h | Taladro percutor con brocas, incluida amortización y consumo. | 0.04 | 1.5 | 0.06
[5 empty] | Subtotal equipo y maquinaria: |  | 0.06
3 |  |  |  | Mano de obra
MO-OF1-MON |  |  | h | Oficial de 1ª montador de prefabricados interiores. | 0.18 | 5.5 | 0.99
MO-AYU |  |  | h | Ayudante. | 0.14 | 3.5 | 0.49
[5 empty] | Subtotal mano de obra: |  | 1.48
4 |  |  |  | Costes directos complementarios
|  |  | % | Costes directos complementarios | 1 | 3.68 | 0.04
[5 empty] | Costes directos (1+2+3+4): |  | 3.72