## 11.09.01.070
Capítulo: 11 Techos y cubiertas
Subcapítulo: 11.09 Reparación y mantenimiento de cubiertas |  |  |  | Apartado: 11.09.01 Reparación y mantenimiento de cubiertas
11.09.01.070 | m | Refuerzo de estructura de cubierta existente.
Refuerzo de estructura de cubierta existente con angulares o perfiles atornillados, para rigidizar. Incluye la fijación.
Código |  |  | Unidad | Descripción | Rendimiento | Precio unitario | Importe
1 |  |  |  | Materiales
MT-PERFIL-ACERO |  |  | kg | Perfil estructural de acero laminado, suministrado cortado a medida. | 0.8 | 1.95 | 1.56
MT-TORNILLO-EST |  |  | ud | Tornillería estructural de alta resistencia con tuerca y arandelas. | 3 | 1.2 | 3.6
[5 empty] | Subtotal materiales: |  | 5.16
2 |  |  |  | Equipo y maquinaria
MQ-TALADRO |  |  | h | Taladro percutor con brocas, incluida amortización y consumo. | 0.04 | 1.5 | 0.06
[5 empty] | Subtotal equipo y maquinaria: |  | 0.06
3 |  |  |  | Mano de obra
MO-OF1-SOLD |  |  | h | Oficial de 1ª soldador. | 0.22 | 5.5 | 1.21
MO-AYU |  |  | h | Ayudante. | 0.18 | 3.5 | 0.63
[5 empty] | Subtotal mano de obra: |  | 1.84
4 |  |  |  | Costes directos complementarios
|  |  | % | Costes directos complementarios | 1 | 7.06 | 0.07
[5 empty] | Costes directos (1+2+3+4): |  | 7.13