## 11.09.01.090
Capítulo: 11 Techos y cubiertas
Subcapítulo: 11.09 Reparación y mantenimiento de cubiertas |  |  |  | Apartado: 11.09.01 Reparación y mantenimiento de cubiertas
11.09.01.090 | m | Reparación de junta de dilatación de cubierta.
Reparación de junta de dilatación de cubierta con sustitución del sellado y del fondo de junta. Incluye la limpieza y el sellado.
Código |  |  | Unidad | Descripción | Rendimiento | Precio unitario | Importe
1 |  |  |  | Materiales
MT-JUNTA-DILAT |  |  | m | Perfil de junta de dilatación para piso, con su elemento elástico. | 1 | 5.2 | 5.2
MT-SELLA-ELAST |  |  | l | Sellador elástico de poliuretano para juntas de movimiento y encuentros. | 0.12 | 32 | 3.84
[5 empty] | Subtotal materiales: |  | 9.04
2 |  |  |  | Equipo y maquinaria
MQ-CORT-AGUA |  |  | h | Cortadora eléctrica de banco con disco de diamante y refrigeración por agua, incluida amortización y consumo. | 0.03 | 3.2 | 0.1
[5 empty] | Subtotal equipo y maquinaria: |  | 0.1
3 |  |  |  | Mano de obra
MO-OF1-ALB |  |  | h | Oficial de 1ª albañil. | 0.25 | 5.5 | 1.38
MO-AYU |  |  | h | Ayudante. | 0.2 | 3.5 | 0.7
[5 empty] | Subtotal mano de obra: |  | 2.08
4 |  |  |  | Costes directos complementarios
|  |  | % | Costes directos complementarios | 1 | 11.22 | 0.11
[5 empty] | Costes directos (1+2+3+4): |  | 11.33