## 11.09.01.100
Capítulo: 11 Techos y cubiertas
Subcapítulo: 11.09 Reparación y mantenimiento de cubiertas |  |  |  | Apartado: 11.09.01 Reparación y mantenimiento de cubiertas
11.09.01.100 | m | Sustitución de bajante de aguas lluvias.
Sustitución de bajante de aguas lluvias dañada, con desmontaje y colocación de la nueva. Incluye la fijación y los accesorios.
Código |  |  | Unidad | Descripción | Rendimiento | Precio unitario | Importe
1 |  |  |  | Materiales
MT-BAJANTE-PVC |  |  | m | Bajante de PVC para aguas lluvias, con sus abrazaderas y codos. | 1.05 | 5.2 | 5.46
MT-PLO-SOP |  |  | ud | Abrazaderas, soportes y tacos de fijación para tubería. | 1.5 | 0.45 | 0.68
[5 empty] | Subtotal materiales: |  | 6.14
2 |  |  |  | Equipo y maquinaria
MQ-TALADRO |  |  | h | Taladro percutor con brocas, incluida amortización y consumo. | 0.04 | 1.5 | 0.06
[5 empty] | Subtotal equipo y maquinaria: |  | 0.06
3 |  |  |  | Mano de obra
MO-OF1-PLO |  |  | h | Oficial de 1ª plomero. | 0.3 | 5.5 | 1.65
MO-AYU |  |  | h | Ayudante. | 0.24 | 3.5 | 0.84
[5 empty] | Subtotal mano de obra: |  | 2.49
4 |  |  |  | Costes directos complementarios
|  |  | % | Costes directos complementarios | 1 | 8.69 | 0.09
[5 empty] | Costes directos (1+2+3+4): |  | 8.78