## 11.09.01.120
Capítulo: 11 Techos y cubiertas
Subcapítulo: 11.09 Reparación y mantenimiento de cubiertas |  |  |  | Apartado: 11.09.01 Reparación y mantenimiento de cubiertas
11.09.01.120 | m² | Limpieza de cubierta con hidrolavadora.
Limpieza de cubierta con agua a presión para eliminar suciedad, hongos y sedimentos, previa a la impermeabilización o pintura. Incluye la limpieza a presión.
Código |  |  | Unidad | Descripción | Rendimiento | Precio unitario | Importe
1 |  |  |  | Materiales
MT-CONS-LIMP |  |  | m2 | Consumibles de limpieza final: detergentes, desincrustantes, paños y bolsas. | 0.02 | 0.35 | 0.01
[5 empty] | Subtotal materiales: |  | 0.01
2 |  |  |  | Equipo y maquinaria
MQ-HIDROLAV |  |  | h | Hidrolavadora de presión para limpieza de fachadas, pisos y acabados. | 0.03 | 4.2 | 0.13
[5 empty] | Subtotal equipo y maquinaria: |  | 0.13
3 |  |  |  | Mano de obra
MO-OF1-ALB |  |  | h | Oficial de 1ª albañil. | 0.06 | 5.5 | 0.33
MO-AYU |  |  | h | Ayudante. | 0.05 | 3.5 | 0.18
[5 empty] | Subtotal mano de obra: |  | 0.51
4 |  |  |  | Costes directos complementarios
|  |  | % | Costes directos complementarios | 1 | 0.65 | 0.01
[5 empty] | Costes directos (1+2+3+4): |  | 0.66