## 12.01.01.120
Capítulo: 12 Revestimientos y acabados
Subcapítulo: 12.01 Preparación, reparación y regularización de soportes |  |  |  | Apartado: 12.01.01 Preparación de soportes para pintura
12.01.01.120 | m2 | Preparación de piso existente para nuevo revestimiento.
Preparación de piso existente para la colocación de un nuevo revestimiento, con raspado, limpieza y nivelación de las irregularidades. Incluye la retirada de restos y la nivelación previa. Medido por metro cuadrado preparado.
Código |  |  | Unidad | Descripción | Rendimiento | Precio unitario | Importe
1 |  |  |  | Materiales
MT-AUT-NIV |  |  | kg | Mortero autonivelante de base cemento para regularización de soportes interiores. | 2 | 1.55 | 3.1
MT-DISOL-ADH |  |  | l | Disolvente removedor de adhesivos para levantado de pisos vinílicos y alfombras. | 0.1 | 5.2 | 0.52
[5 empty] | Subtotal materiales: |  | 3.62
2 |  |  |  | Equipo y maquinaria
MQ-ESMERIL |  |  | h | Esmeriladora y cepillo de púas para limpieza y preparación de superficies metálicas. | 0.1 | 2.3 | 0.23
[5 empty] | Subtotal equipo y maquinaria: |  | 0.23
3 |  |  |  | Mano de obra
MO-OF1-ALB |  |  | h | Oficial de 1ª albañil. | 0.25 | 5.5 | 1.38
MO-AYU |  |  | h | Ayudante. | 0.12 | 3.5 | 0.42
[5 empty] | Subtotal mano de obra: |  | 1.8
4 |  |  |  | Costes directos complementarios
|  |  | % | Costes directos complementarios | 1 | 5.65 | 0.06
[5 empty] | Costes directos (1+2+3+4): |  | 5.71