## 12.01.01.230
Capítulo: 12 Revestimientos y acabados
Subcapítulo: 12.01 Preparación, reparación y regularización de soportes |  |  |  | Apartado: 12.01.01 Preparación de soportes para pintura
12.01.01.230 | m2 | Regularización de techo previo a cielo raso.
Regularización de techo de concreto previo a la instalación de cielo raso o pintura, con mortero o pasta de nivelación. Incluye la corrección de desniveles y el afinado. Medido por metro cuadrado regularizado.
Código |  |  | Unidad | Descripción | Rendimiento | Precio unitario | Importe
1 |  |  |  | Materiales
MT-MORT-REP-EST |  |  | kg | Mortero tixotrópico de reparación estructural, de retracción compensada y con inhibidor de corrosión. | 4 | 2.4 | 9.6
[5 empty] | Subtotal materiales: |  | 9.6
2 |  |  |  | Equipo y maquinaria
MQ-ANDAMIO |  |  | h | Andamio tubular o de borriquetas para trabajos en altura, incluido montaje y desmontaje amortizados. | 0.2 | 1.9 | 0.38
[5 empty] | Subtotal equipo y maquinaria: |  | 0.38
3 |  |  |  | Mano de obra
MO-OF1-ALB |  |  | h | Oficial de 1ª albañil. | 0.35 | 5.5 | 1.92
MO-AYU |  |  | h | Ayudante. | 0.15 | 3.5 | 0.53
[5 empty] | Subtotal mano de obra: |  | 2.45
4 |  |  |  | Costes directos complementarios
|  |  | % | Costes directos complementarios | 1 | 12.43 | 0.12
[5 empty] | Costes directos (1+2+3+4): |  | 12.55