## 12.01.01.260
Capítulo: 12 Revestimientos y acabados
Subcapítulo: 12.01 Preparación, reparación y regularización de soportes |  |  |  | Apartado: 12.01.01 Preparación de soportes para pintura
12.01.01.260 | m2 | Tratamiento de óxido en paramento de concreto.
Tratamiento de manchas de óxido en paramento de concreto, con limpieza y aplicación de producto pasivante. Incluye la limpieza de la zona y el tratamiento. Medido por metro cuadrado tratado.
Código |  |  | Unidad | Descripción | Rendimiento | Precio unitario | Importe
1 |  |  |  | Materiales
MT-PASIVANTE |  |  | l | Recubrimiento pasivante de base cementosa con inhibidor, para protección de acero de refuerzo corroído. | 0.15 | 9.8 | 1.47
[5 empty] | Subtotal materiales: |  | 1.47
2 |  |  |  | Equipo y maquinaria
MQ-ESMERIL |  |  | h | Esmeriladora y cepillo de púas para limpieza y preparación de superficies metálicas. | 0.08 | 2.3 | 0.18
[5 empty] | Subtotal equipo y maquinaria: |  | 0.18
3 |  |  |  | Mano de obra
MO-OF1-ALB |  |  | h | Oficial de 1ª albañil. | 0.15 | 5.5 | 0.82
MO-AYU |  |  | h | Ayudante. | 0.06 | 3.5 | 0.21
[5 empty] | Subtotal mano de obra: |  | 1.03
4 |  |  |  | Costes directos complementarios
|  |  | % | Costes directos complementarios | 1 | 2.68 | 0.03
[5 empty] | Costes directos (1+2+3+4): |  | 2.71