## 12.02.01.100
Capítulo: 12 Revestimientos y acabados
Subcapítulo: 12.02 Frisos, enlucidos y revestimientos de mortero |  |  |  | Apartado: 12.02.01 Frisos y enlucidos de mortero
12.02.01.100 | m2 | Friso de mortero de cal tradicional.
Aplicación de friso de mortero de cal sobre paramento interior, con acabado fino. Incluye la preparación de la mezcla, las maestras y el afinado. Medido por metro cuadrado frisado.
Código |  |  | Unidad | Descripción | Rendimiento | Precio unitario | Importe
1 |  |  |  | Materiales
MT-CEMENTO |  |  | kg | Cemento Portland gris tipo I, en saco. Para mortero de friso. | 5.4 | 0.225 | 1.22
MT-ARENA |  |  | m3 | Arena lavada de río, puesta en obra, para camas de asiento y rellenos de zanja. Para mortero de friso. | 0.0189 | 22 | 0.42
MT-AGUA-OBRA |  |  | m3 | Agua para amasado, humectación de rellenos y compactación. Para mortero de friso. | 0.00396 | 1.6 | 0.01
MT-ADITIVO |  |  | l | Aditivo plastificante y reductor de agua para concreto. | 0.02 | 3.2 | 0.06
[5 empty] | Subtotal materiales: |  | 1.71
2 |  |  |  | Mano de obra
MO-OF1-ALB |  |  | h | Oficial de 1ª albañil. | 0.45 | 5.5 | 2.48
MO-AYU |  |  | h | Ayudante. | 0.2 | 3.5 | 0.7
[5 empty] | Subtotal mano de obra: |  | 3.18
3 |  |  |  | Costes directos complementarios
|  |  | % | Costes directos complementarios | 1 | 4.89 | 0.05
[5 empty] | Costes directos (1+2+3): |  | 4.94