## 12.02.01.150
Capítulo: 12 Revestimientos y acabados
Subcapítulo: 12.02 Frisos, enlucidos y revestimientos de mortero |  |  |  | Apartado: 12.02.01 Frisos y enlucidos de mortero
12.02.01.150 | m2 | Friso impermeabilizante en muro de contención.
Aplicación de friso con mortero impermeabilizante en muro de contención o de sótano. Incluye la preparación del soporte y la aplicación del mortero impermeabilizante. Medido por metro cuadrado frisado.
Código |  |  | Unidad | Descripción | Rendimiento | Precio unitario | Importe
1 |  |  |  | Materiales
MT-MORT-IMPER |  |  | kg | Mortero impermeabilizante cementoso bicomponente, flexible, para áreas húmedas bajo enchapado. | 6 | 1.25 | 7.5
MT-MALLA-JUNTA |  |  | m | Malla o banda de refuerzo para juntas entre materiales distintos y encuentros con estructura. | 1 | 1.2 | 1.2
[5 empty] | Subtotal materiales: |  | 8.7
2 |  |  |  | Mano de obra
MO-OF1-ALB |  |  | h | Oficial de 1ª albañil. | 0.45 | 5.5 | 2.48
MO-AYU |  |  | h | Ayudante. | 0.2 | 3.5 | 0.7
[5 empty] | Subtotal mano de obra: |  | 3.18
3 |  |  |  | Costes directos complementarios
|  |  | % | Costes directos complementarios | 1 | 11.88 | 0.12
[5 empty] | Costes directos (1+2+3): |  | 12