## 12.02.02.090
Capítulo: 12 Revestimientos y acabados
Subcapítulo: 12.02 Frisos, enlucidos y revestimientos de mortero |  |  |  | Apartado: 12.02.02 Pastas y acabados de yeso
12.02.02.090 | m2 | Friso de yeso con fibra de refuerzo.
Aplicación de friso de yeso con fibra de refuerzo para paramentos con mayor resistencia a la fisuración. Incluye la aplicación de la pasta reforzada y el afinado. Medido por metro cuadrado frisado.
Código |  |  | Unidad | Descripción | Rendimiento | Precio unitario | Importe
1 |  |  |  | Materiales
MT-PASTA-YESO |  |  | kg | Pasta de yeso para friso y enlucido de paramentos interiores. | 13 | 0.52 | 6.76
MT-MALLA-JUNTA |  |  | m | Malla o banda de refuerzo para juntas entre materiales distintos y encuentros con estructura. | 0.8 | 1.2 | 0.96
[5 empty] | Subtotal materiales: |  | 7.72
2 |  |  |  | Mano de obra
MO-OF1-ALB |  |  | h | Oficial de 1ª albañil. | 0.35 | 5.5 | 1.92
MO-AYU |  |  | h | Ayudante. | 0.15 | 3.5 | 0.53
[5 empty] | Subtotal mano de obra: |  | 2.45
3 |  |  |  | Costes directos complementarios
|  |  | % | Costes directos complementarios | 1 | 10.17 | 0.1
[5 empty] | Costes directos (1+2+3): |  | 10.27