## 12.02.02.120
Capítulo: 12 Revestimientos y acabados
Subcapítulo: 12.02 Frisos, enlucidos y revestimientos de mortero |  |  |  | Apartado: 12.02.02 Pastas y acabados de yeso
12.02.02.120 | m2 | Enlucido de yeso con acabado espatulado.
Enlucido de yeso con acabado espatulado fino, para paramentos que requieren máxima lisura. Incluye la aplicación de la pasta y el espatulado. Medido por metro cuadrado enlucido.
Código |  |  | Unidad | Descripción | Rendimiento | Precio unitario | Importe
1 |  |  |  | Materiales
MT-PASTA-YESO |  |  | kg | Pasta de yeso para friso y enlucido de paramentos interiores. | 12 | 0.52 | 6.24
MT-ESTUCO-FINO |  |  | kg | Pasta de acabado fino para estucado y alisado de paramentos interiores. | 0.6 | 1.45 | 0.87
[5 empty] | Subtotal materiales: |  | 7.11
2 |  |  |  | Mano de obra
MO-OF1-ALB |  |  | h | Oficial de 1ª albañil. | 0.4 | 5.5 | 2.2
MO-AYU |  |  | h | Ayudante. | 0.15 | 3.5 | 0.53
[5 empty] | Subtotal mano de obra: |  | 2.73
3 |  |  |  | Costes directos complementarios
|  |  | % | Costes directos complementarios | 1 | 9.84 | 0.1
[5 empty] | Costes directos (1+2+3): |  | 9.94