## 12.02.02.130
Capítulo: 12 Revestimientos y acabados
Subcapítulo: 12.02 Frisos, enlucidos y revestimientos de mortero |  |  |  | Apartado: 12.02.02 Pastas y acabados de yeso
12.02.02.130 | m2 | Reparación de junta de yeso en techo.
Reparación de juntas de placas de yeso en techo, con pasta y cinta. Incluye el tratamiento de las juntas fisuradas y el lijado. Medido por metro cuadrado reparado.
Código |  |  | Unidad | Descripción | Rendimiento | Precio unitario | Importe
1 |  |  |  | Materiales
MT-PYL-PASTA |  |  | kg | Pasta de juntas y cinta de papel microperforada para tratamiento de uniones. | 0.6 | 1.05 | 0.63
MT-MALLA-JUNTA |  |  | m | Malla o banda de refuerzo para juntas entre materiales distintos y encuentros con estructura. | 0.5 | 1.2 | 0.6
[5 empty] | Subtotal materiales: |  | 1.23
2 |  |  |  | Equipo y maquinaria
MQ-LIJAD |  |  | h | Lijadora de pared con aspiración para acabado de juntas. | 0.08 | 2.1 | 0.17
[5 empty] | Subtotal equipo y maquinaria: |  | 0.17
3 |  |  |  | Mano de obra
MO-OF1-ALB |  |  | h | Oficial de 1ª albañil. | 0.2 | 5.5 | 1.1
MO-AYU |  |  | h | Ayudante. | 0.08 | 3.5 | 0.28
[5 empty] | Subtotal mano de obra: |  | 1.38
4 |  |  |  | Costes directos complementarios
|  |  | % | Costes directos complementarios | 1 | 2.78 | 0.03
[5 empty] | Costes directos (1+2+3+4): |  | 2.81