## 12.03.01.090
Capítulo: 12 Revestimientos y acabados
Subcapítulo: 12.03 Enchapados de pared de piezas rígidas |  |  |  | Apartado: 12.03.01 Cerámica y porcelanato en paredes
12.03.01.090 | m2 | Enchapado en espiga o espina de pescado.
Enchapado de paramento con pieza cerámica colocada en espiga, en capa fina. Incluye el replanteo del patrón, la colocación con cortes y el rejuntado. Medido por metro cuadrado enchapado.
Código |  |  | Unidad | Descripción | Rendimiento | Precio unitario | Importe
1 |  |  |  | Materiales
MT-ADH-C2TE |  |  | kg | Adhesivo cementoso mejorado tipo C2 TE, de deslizamiento reducido y tiempo abierto ampliado, para colocación de porcelanato en capa fina. | 5 | 0.32 | 1.6
MT-JUN-CG2 |  |  | kg | Mortero de juntas cementoso tipo CG2, de absorción reducida y resistencia elevada a la abrasión, en el color elegido. | 0.6 | 1.6 | 0.96
MT-CRU-NIV |  |  | ud | Sistema de crucetas y cuñas niveladoras de un solo uso para colocación de baldosa. | 4 | 0.09 | 0.36
[5 empty] | Subtotal materiales: |  | 2.92
2 |  |  |  | Equipo y maquinaria
MQ-CORT-AGUA |  |  | h | Cortadora eléctrica de banco con disco de diamante y refrigeración por agua, incluida amortización y consumo. | 0.25 | 3.2 | 0.8
[5 empty] | Subtotal equipo y maquinaria: |  | 0.8
3 |  |  |  | Mano de obra
MO-OF1-ALI |  |  | h | Oficial de 1ª alicatador. | 1 | 5.5 | 5.5
MO-AYU |  |  | h | Ayudante. | 0.4 | 3.5 | 1.4
[5 empty] | Subtotal mano de obra: |  | 6.9
4 |  |  |  | Costes directos complementarios
|  |  | % | Costes directos complementarios | 1 | 10.62 | 0.11
[5 empty] | Costes directos (1+2+3+4): |  | 10.73