## 12.03.01.130
Capítulo: 12 Revestimientos y acabados
Subcapítulo: 12.03 Enchapados de pared de piezas rígidas |  |  |  | Apartado: 12.03.01 Cerámica y porcelanato en paredes
12.03.01.130 | m2 | Revestimiento de frente de bañera con enchapado.
Revestimiento del frente de bañera con pieza cerámica o porcelanato, dejando registro de acceso. Incluye la preparación del soporte, la colocación y el rejuntado. Medido por metro cuadrado enchapado.
Código |  |  | Unidad | Descripción | Rendimiento | Precio unitario | Importe
1 |  |  |  | Materiales
MT-ADH-C2TE |  |  | kg | Adhesivo cementoso mejorado tipo C2 TE, de deslizamiento reducido y tiempo abierto ampliado, para colocación de porcelanato en capa fina. | 4.5 | 0.32 | 1.44
MT-JUN-CG2 |  |  | kg | Mortero de juntas cementoso tipo CG2, de absorción reducida y resistencia elevada a la abrasión, en el color elegido. | 0.5 | 1.6 | 0.8
MT-PLACA-CEM |  |  | m2 | Placa de cemento reforzada con fibra, apta para áreas húmedas y exteriores. | 1 | 9.2 | 9.2
[5 empty] | Subtotal materiales: |  | 11.44
2 |  |  |  | Equipo y maquinaria
MQ-CORT-AGUA |  |  | h | Cortadora eléctrica de banco con disco de diamante y refrigeración por agua, incluida amortización y consumo. | 0.15 | 3.2 | 0.48
[5 empty] | Subtotal equipo y maquinaria: |  | 0.48
3 |  |  |  | Mano de obra
MO-OF1-ALI |  |  | h | Oficial de 1ª alicatador. | 0.9 | 5.5 | 4.95
MO-AYU |  |  | h | Ayudante. | 0.35 | 3.5 | 1.22
[5 empty] | Subtotal mano de obra: |  | 6.17
4 |  |  |  | Costes directos complementarios
|  |  | % | Costes directos complementarios | 1 | 18.09 | 0.18
[5 empty] | Costes directos (1+2+3+4): |  | 18.27