## 12.03.02.090
Capítulo: 12 Revestimientos y acabados
Subcapítulo: 12.03 Enchapados de pared de piezas rígidas |  |  |  | Apartado: 12.03.02 Piedra natural en paredes
12.03.02.090 | m2 | Pulido de enchapado de mármol en pared.
Pulido y abrillantado de enchapado de mármol en pared, para recuperar el brillo. Incluye el pulido mecánico y el abrillantado final. Medido por metro cuadrado pulido.
Código |  |  | Unidad | Descripción | Rendimiento | Precio unitario | Importe
1 |  |  |  | Materiales
MT-CONS-PULIDO |  |  | m2 | Consumibles de pulido y abrillantado: discos diamantados, abrasivos y cristalizador. | 0.2 | 2.4 | 0.48
[5 empty] | Subtotal materiales: |  | 0.48
2 |  |  |  | Equipo y maquinaria
MQ-PULIDORA |  |  | h | Pulidora y abrillantadora de piedra natural con aporte de agua. | 0.2 | 4.5 | 0.9
[5 empty] | Subtotal equipo y maquinaria: |  | 0.9
3 |  |  |  | Mano de obra
MO-OF1-ALI |  |  | h | Oficial de 1ª alicatador. | 0.35 | 5.5 | 1.92
MO-AYU |  |  | h | Ayudante. | 0.1 | 3.5 | 0.35
[5 empty] | Subtotal mano de obra: |  | 2.27
4 |  |  |  | Costes directos complementarios
|  |  | % | Costes directos complementarios | 1 | 3.65 | 0.04
[5 empty] | Costes directos (1+2+3+4): |  | 3.69