## 12.04.01.080
Capítulo: 12 Revestimientos y acabados
Subcapítulo: 12.04 Revestimientos decorativos y especiales de pared |  |  |  | Apartado: 12.04.01 Revestimientos decorativos y especiales
12.04.01.080 | m2 | Revestimiento de corcho en pared.
Revestimiento de paramento con láminas o paneles de corcho, con su adhesivo y remates. Incluye la preparación del soporte, la colocación y el remate. Medido por metro cuadrado revestido.
Código |  |  | Unidad | Descripción | Rendimiento | Precio unitario | Importe
1 |  |  |  | Materiales
MT-ADH-VINIL |  |  | kg | Adhesivo acrílico para revestimientos flexibles de piso, vinílico y linóleo. | 0.5 | 2.8 | 1.4
MT-PERFIL-REMATE |  |  | m | Perfil de aluminio o PVC para remate, esquinero y transición en enchapados. | 0.6 | 2.6 | 1.56
[5 empty] | Subtotal materiales: |  | 2.96
2 |  |  |  | Equipo y maquinaria
MQ-SIERRA |  |  | h | Sierra circular o motosierra para corte de elementos de madera. | 0.05 | 2.9 | 0.14
[5 empty] | Subtotal equipo y maquinaria: |  | 0.14
3 |  |  |  | Mano de obra
MO-OF1-PIN |  |  | h | Oficial de 1ª pintor. | 0.5 | 5.5 | 2.75
MO-AYU |  |  | h | Ayudante. | 0.18 | 3.5 | 0.63
[5 empty] | Subtotal mano de obra: |  | 3.38
4 |  |  |  | Costes directos complementarios
|  |  | % | Costes directos complementarios | 1 | 6.48 | 0.06
[5 empty] | Costes directos (1+2+3+4): |  | 6.54