## 12.04.01.110
Capítulo: 12 Revestimientos y acabados
Subcapítulo: 12.04 Revestimientos decorativos y especiales de pared |  |  |  | Apartado: 12.04.01 Revestimientos decorativos y especiales
12.04.01.110 | m2 | Revestimiento de lámina acrílica o policarbonato decorativo.
Revestimiento de paramento con lámina acrílica o policarbonato decorativo, con perfil de fijación. Incluye la preparación, la colocación y el remate. Medido por metro cuadrado revestido.
Código |  |  | Unidad | Descripción | Rendimiento | Precio unitario | Importe
1 |  |  |  | Materiales
MT-POLICARB |  |  | m2 | Lámina de policarbonato alveolar translúcida, con sus perfiles de unión. | 1.05 | 18.5 | 19.43
MT-PERFIL-REMATE |  |  | m | Perfil de aluminio o PVC para remate, esquinero y transición en enchapados. | 0.7 | 2.6 | 1.82
MT-SILICONA-EST |  |  | l | Silicona estructural o neutra para acristalamiento y sellado de carpintería. | 0.05 | 48 | 2.4
[5 empty] | Subtotal materiales: |  | 23.65
2 |  |  |  | Equipo y maquinaria
MQ-SIERRA |  |  | h | Sierra circular o motosierra para corte de elementos de madera. | 0.08 | 2.9 | 0.23
[5 empty] | Subtotal equipo y maquinaria: |  | 0.23
3 |  |  |  | Mano de obra
MO-OF1-MON |  |  | h | Oficial de 1ª montador de prefabricados interiores. | 0.5 | 5.5 | 2.75
MO-AYU |  |  | h | Ayudante. | 0.18 | 3.5 | 0.63
[5 empty] | Subtotal mano de obra: |  | 3.38
4 |  |  |  | Costes directos complementarios
|  |  | % | Costes directos complementarios | 1 | 27.26 | 0.27
[5 empty] | Costes directos (1+2+3+4): |  | 27.53