## 12.04.01.120
Capítulo: 12 Revestimientos y acabados
Subcapítulo: 12.04 Revestimientos decorativos y especiales de pared |  |  |  | Apartado: 12.04.01 Revestimientos decorativos y especiales
12.04.01.120 | m2 | Aplacado de metal decorativo en pared.
Aplacado de paramento con lámina o panel metálico decorativo, con fijación mecánica. Incluye la preparación, la fijación del panel y el remate de juntas. Medido por metro cuadrado aplacado.
Código |  |  | Unidad | Descripción | Rendimiento | Precio unitario | Importe
1 |  |  |  | Materiales
MT-PERFIL-ACERO |  |  | kg | Perfil estructural de acero laminado, suministrado cortado a medida. | 1.5 | 1.95 | 2.92
MT-PERFIL-REMATE |  |  | m | Perfil de aluminio o PVC para remate, esquinero y transición en enchapados. | 0.7 | 2.6 | 1.82
MT-SILICONA-EST |  |  | l | Silicona estructural o neutra para acristalamiento y sellado de carpintería. | 0.05 | 48 | 2.4
[5 empty] | Subtotal materiales: |  | 7.14
2 |  |  |  | Equipo y maquinaria
MQ-ATORN |  |  | h | Atornilladora eléctrica para placa de yeso laminado, incluida amortización y consumo. | 0.1 | 1.4 | 0.14
[5 empty] | Subtotal equipo y maquinaria: |  | 0.14
3 |  |  |  | Mano de obra
MO-OF1-MON |  |  | h | Oficial de 1ª montador de prefabricados interiores. | 0.6 | 5.5 | 3.3
MO-AYU |  |  | h | Ayudante. | 0.2 | 3.5 | 0.7
[5 empty] | Subtotal mano de obra: |  | 4
4 |  |  |  | Costes directos complementarios
|  |  | % | Costes directos complementarios | 1 | 11.28 | 0.11
[5 empty] | Costes directos (1+2+3+4): |  | 11.39