## 12.04.01.140
Capítulo: 12 Revestimientos y acabados
Subcapítulo: 12.04 Revestimientos decorativos y especiales de pared |  |  |  | Apartado: 12.04.01 Revestimientos decorativos y especiales
12.04.01.140 | m | Friso decorativo de media pared.
Friso decorativo de media pared con moldura o perfil, como elemento de remate entre acabados. Incluye la fijación del perfil y el remate de la unión. Medido por metro lineal de friso.
Código |  |  | Unidad | Descripción | Rendimiento | Precio unitario | Importe
1 |  |  |  | Materiales
MT-MOLDURA-YESO |  |  | m | Moldura corrida de yeso o poliuretano para remates decorativos, con su pasta de agarre. | 1.05 | 3.2 | 3.36
MT-ADH-C2TE |  |  | kg | Adhesivo cementoso mejorado tipo C2 TE, de deslizamiento reducido y tiempo abierto ampliado, para colocación de porcelanato en capa fina. | 0.3 | 0.32 | 0.1
[5 empty] | Subtotal materiales: |  | 3.46
2 |  |  |  | Equipo y maquinaria
MQ-SIERRA |  |  | h | Sierra circular o motosierra para corte de elementos de madera. | 0.05 | 2.9 | 0.14
[5 empty] | Subtotal equipo y maquinaria: |  | 0.14
3 |  |  |  | Mano de obra
MO-OF1-PIN |  |  | h | Oficial de 1ª pintor. | 0.2 | 5.5 | 1.1
MO-AYU |  |  | h | Ayudante. | 0.08 | 3.5 | 0.28
[5 empty] | Subtotal mano de obra: |  | 1.38
4 |  |  |  | Costes directos complementarios
|  |  | % | Costes directos complementarios | 1 | 4.98 | 0.05
[5 empty] | Costes directos (1+2+3+4): |  | 5.03