## 12.04.01.170
Capítulo: 12 Revestimientos y acabados
Subcapítulo: 12.04 Revestimientos decorativos y especiales de pared |  |  |  | Apartado: 12.04.01 Revestimientos decorativos y especiales
12.04.01.170 | m2 | Estuco a la cal decorativo.
Aplicación de estuco a la cal decorativo en paramento interior, con acabado artesanal. Incluye la preparación del soporte y la aplicación del estuco. Medido por metro cuadrado estucado.
Código |  |  | Unidad | Descripción | Rendimiento | Precio unitario | Importe
1 |  |  |  | Materiales
MT-ESTUCO-VEN |  |  | kg | Pasta de estuco veneciano a la cal, para acabado decorativo pulido. | 1.4 | 6 | 8.4
MT-PIN-FONDO |  |  | l | Fondo fijador o sellador acrílico al agua, para consolidar y regular la absorción de paramentos interiores. | 0.08 | 5 | 0.4
MT-PIN-LIJA |  |  | ud | Lija, cinta de enmascarar y plástico de protección. Consumibles de preparación y protección. | 0.12 | 0.85 | 0.1
[5 empty] | Subtotal materiales: |  | 8.9
2 |  |  |  | Mano de obra
MO-OF1-PIN |  |  | h | Oficial de 1ª pintor. | 0.85 | 5.5 | 4.67
MO-AYU |  |  | h | Ayudante. | 0.2 | 3.5 | 0.7
[5 empty] | Subtotal mano de obra: |  | 5.37
3 |  |  |  | Costes directos complementarios
|  |  | % | Costes directos complementarios | 1 | 14.27 | 0.14
[5 empty] | Costes directos (1+2+3): |  | 14.41