## 12.05.01.070
Capítulo: 12 Revestimientos y acabados
Subcapítulo: 12.05 Pisos, pavimentos y sus bases |  |  |  | Apartado: 12.05.01 Bases, afirmados y nivelación
12.05.01.070 | m2 | Afirmado de concreto aligerado.
Afirmado de concreto aligerado con anime de poliestireno como relleno, para nivelación de pisos. Incluye el replanteo, el vaciado y la nivelación. Medido por metro cuadrado ejecutado.
Código |  |  | Unidad | Descripción | Rendimiento | Precio unitario | Importe
1 |  |  |  | Materiales
MT-CONC-180 |  |  | m3 | Concreto premezclado de resistencia 180 kg/cm2, puesto en obra. | 0.06 | 95 | 5.7
MT-ANIME-ALIV |  |  | ud | Bloque de poliestireno expandido de aliviano para losa nervada, de menor peso propio. | 4 | 1.6 | 6.4
[5 empty] | Subtotal materiales: |  | 12.1
2 |  |  |  | Mano de obra
MO-OF1-ALB |  |  | h | Oficial de 1ª albañil. | 0.35 | 5.5 | 1.92
MO-AYU |  |  | h | Ayudante. | 0.18 | 3.5 | 0.63
[5 empty] | Subtotal mano de obra: |  | 2.55
3 |  |  |  | Costes directos complementarios
|  |  | % | Costes directos complementarios | 1 | 14.65 | 0.15
[5 empty] | Costes directos (1+2+3): |  | 14.8