## 12.05.05.070
Capítulo: 12 Revestimientos y acabados
Subcapítulo: 12.05 Pisos, pavimentos y sus bases |  |  |  | Apartado: 12.05.05 Pisos de madera y laminados
12.05.05.070 | m2 | Piso de bambú encolado.
Colocación de piso de bambú encolado sobre afirmado nivelado. Incluye la preparación del soporte, el encolado y el remate de juntas. Medido por metro cuadrado colocado.
Código |  |  | Unidad | Descripción | Rendimiento | Precio unitario | Importe
1 |  |  |  | Materiales
MT-ADH-MADERA |  |  | kg | Adhesivo de poliuretano para encolado de parquet y madera sobre afirmado. | 1 | 3.4 | 3.4
MT-MANTA-ACUS |  |  | m2 | Manta acústica de polietileno reticulado para piso laminado flotante. | 1.05 | 1.3 | 1.37
[5 empty] | Subtotal materiales: |  | 4.77
2 |  |  |  | Equipo y maquinaria
MQ-SIERRA |  |  | h | Sierra circular o motosierra para corte de elementos de madera. | 0.1 | 2.9 | 0.29
[5 empty] | Subtotal equipo y maquinaria: |  | 0.29
3 |  |  |  | Mano de obra
MO-OF1-CARPM |  |  | h | Oficial de 1ª carpintero de madera estructural. | 0.9 | 5.5 | 4.95
MO-AYU |  |  | h | Ayudante. | 0.35 | 3.5 | 1.22
[5 empty] | Subtotal mano de obra: |  | 6.17
4 |  |  |  | Costes directos complementarios
|  |  | % | Costes directos complementarios | 1 | 11.23 | 0.11
[5 empty] | Costes directos (1+2+3+4): |  | 11.34