## 12.06.01.100
Capítulo: 12 Revestimientos y acabados
Subcapítulo: 12.06 Escaleras, rodapiés, juntas y remates de piso |  |  |  | Apartado: 12.06.01 Rodapiés y remates de piso
12.06.01.100 | m | Rodapié de PVC con canaleta de instalaciones.
Colocación de rodapié de PVC con canaleta integrada para el paso de instalaciones. Incluye la fijación del rodapié-canaleta y el remate. Medido por metro lineal colocado.
Código |  |  | Unidad | Descripción | Rendimiento | Precio unitario | Importe
1 |  |  |  | Materiales
MT-PERFIL-REMATE |  |  | m | Perfil de aluminio o PVC para remate, esquinero y transición en enchapados. | 1.05 | 2.6 | 2.73
MT-ADH-VINIL |  |  | kg | Adhesivo acrílico para revestimientos flexibles de piso, vinílico y linóleo. | 0.08 | 2.8 | 0.22
[5 empty] | Subtotal materiales: |  | 2.95
2 |  |  |  | Equipo y maquinaria
MQ-SIERRA |  |  | h | Sierra circular o motosierra para corte de elementos de madera. | 0.04 | 2.9 | 0.12
[5 empty] | Subtotal equipo y maquinaria: |  | 0.12
3 |  |  |  | Mano de obra
MO-OF1-PISO |  |  | h | Oficial de 1ª colocador de pisos. | 0.12 | 5.5 | 0.66
MO-AYU |  |  | h | Ayudante. | 0.04 | 3.5 | 0.14
[5 empty] | Subtotal mano de obra: |  | 0.8
4 |  |  |  | Costes directos complementarios
|  |  | % | Costes directos complementarios | 1 | 3.87 | 0.04
[5 empty] | Costes directos (1+2+3+4): |  | 3.91