## 12.06.01.120
Capítulo: 12 Revestimientos y acabados
Subcapítulo: 12.06 Escaleras, rodapiés, juntas y remates de piso |  |  |  | Apartado: 12.06.01 Rodapiés y remates de piso
12.06.01.120 | m | Rodapié de porcelanato rectificado.
Colocación de rodapié de porcelanato rectificado, con adhesivo y junta mínima. Incluye la preparación del soporte, la colocación y el rejuntado. Medido por metro lineal colocado.
Código |  |  | Unidad | Descripción | Rendimiento | Precio unitario | Importe
1 |  |  |  | Materiales
MT-ADH-C2TE |  |  | kg | Adhesivo cementoso mejorado tipo C2 TE, de deslizamiento reducido y tiempo abierto ampliado, para colocación de porcelanato en capa fina. | 0.5 | 0.32 | 0.16
MT-JUN-CG2 |  |  | kg | Mortero de juntas cementoso tipo CG2, de absorción reducida y resistencia elevada a la abrasión, en el color elegido. | 0.05 | 1.6 | 0.08
[5 empty] | Subtotal materiales: |  | 0.24
2 |  |  |  | Equipo y maquinaria
MQ-CORT-AGUA |  |  | h | Cortadora eléctrica de banco con disco de diamante y refrigeración por agua, incluida amortización y consumo. | 0.05 | 3.2 | 0.16
[5 empty] | Subtotal equipo y maquinaria: |  | 0.16
3 |  |  |  | Mano de obra
MO-OF1-PISO |  |  | h | Oficial de 1ª colocador de pisos. | 0.15 | 5.5 | 0.82
MO-AYU |  |  | h | Ayudante. | 0.06 | 3.5 | 0.21
[5 empty] | Subtotal mano de obra: |  | 1.03
4 |  |  |  | Costes directos complementarios
|  |  | % | Costes directos complementarios | 1 | 1.43 | 0.01
[5 empty] | Costes directos (1+2+3+4): |  | 1.44