## 12.06.02.080
Capítulo: 12 Revestimientos y acabados
Subcapítulo: 12.06 Escaleras, rodapiés, juntas y remates de piso |  |  |  | Apartado: 12.06.02 Revestimiento de escaleras
12.06.02.080 | m2 | Revestimiento de descansillo de escalera.
Revestimiento del descansillo de escalera con pieza cerámica o porcelanato. Incluye la preparación del soporte, la colocación y el rejuntado. Medido por metro cuadrado revestido.
Código |  |  | Unidad | Descripción | Rendimiento | Precio unitario | Importe
1 |  |  |  | Materiales
MT-ADH-C1 |  |  | kg | Adhesivo cementoso normal tipo C1, color gris, para colocación de cerámica en capa fina. | 4 | 0.24 | 0.96
MT-JUN-CG2 |  |  | kg | Mortero de juntas cementoso tipo CG2, de absorción reducida y resistencia elevada a la abrasión, en el color elegido. | 0.5 | 1.6 | 0.8
[5 empty] | Subtotal materiales: |  | 1.76
2 |  |  |  | Equipo y maquinaria
MQ-CORT-AGUA |  |  | h | Cortadora eléctrica de banco con disco de diamante y refrigeración por agua, incluida amortización y consumo. | 0.1 | 3.2 | 0.32
[5 empty] | Subtotal equipo y maquinaria: |  | 0.32
3 |  |  |  | Mano de obra
MO-OF1-PISO |  |  | h | Oficial de 1ª colocador de pisos. | 0.6 | 5.5 | 3.3
MO-AYU |  |  | h | Ayudante. | 0.25 | 3.5 | 0.88
[5 empty] | Subtotal mano de obra: |  | 4.18
4 |  |  |  | Costes directos complementarios
|  |  | % | Costes directos complementarios | 1 | 6.26 | 0.06
[5 empty] | Costes directos (1+2+3+4): |  | 6.32