## 12.06.02.130
Capítulo: 12 Revestimientos y acabados
Subcapítulo: 12.06 Escaleras, rodapiés, juntas y remates de piso |  |  |  | Apartado: 12.06.02 Revestimiento de escaleras
12.06.02.130 | m | Revestimiento de escalera completa con porcelanato.
Revestimiento de escalera completa (huellas, contrahuellas y remates) con porcelanato, en capa fina. Incluye la preparación, la colocación y el rejuntado. Medido por metro lineal de peldaño revestido.
Código |  |  | Unidad | Descripción | Rendimiento | Precio unitario | Importe
1 |  |  |  | Materiales
MT-ADH-C2TE |  |  | kg | Adhesivo cementoso mejorado tipo C2 TE, de deslizamiento reducido y tiempo abierto ampliado, para colocación de porcelanato en capa fina. | 1.2 | 0.32 | 0.38
MT-JUN-CG2 |  |  | kg | Mortero de juntas cementoso tipo CG2, de absorción reducida y resistencia elevada a la abrasión, en el color elegido. | 0.12 | 1.6 | 0.19
MT-CINTA-ANTIDES |  |  | m | Cinta o perfil antideslizante para narices de peldaño. | 0.2 | 4.6 | 0.92
[5 empty] | Subtotal materiales: |  | 1.49
2 |  |  |  | Equipo y maquinaria
MQ-CORT-AGUA |  |  | h | Cortadora eléctrica de banco con disco de diamante y refrigeración por agua, incluida amortización y consumo. | 0.12 | 3.2 | 0.38
[5 empty] | Subtotal equipo y maquinaria: |  | 0.38
3 |  |  |  | Mano de obra
MO-OF1-PISO |  |  | h | Oficial de 1ª colocador de pisos. | 0.4 | 5.5 | 2.2
MO-AYU |  |  | h | Ayudante. | 0.16 | 3.5 | 0.56
[5 empty] | Subtotal mano de obra: |  | 2.76
4 |  |  |  | Costes directos complementarios
|  |  | % | Costes directos complementarios | 1 | 4.63 | 0.05
[5 empty] | Costes directos (1+2+3+4): |  | 4.68