## 12.06.02.160
Capítulo: 12 Revestimientos y acabados
Subcapítulo: 12.06 Escaleras, rodapiés, juntas y remates de piso |  |  |  | Apartado: 12.06.02 Revestimiento de escaleras
12.06.02.160 | m | Junta de dilatación en escalera.
Ejecución de junta de dilatación en escalera, con perfil y sellado elástico. Incluye la colocación del perfil y el sellado de la junta. Medido por metro lineal de junta.
Código |  |  | Unidad | Descripción | Rendimiento | Precio unitario | Importe
1 |  |  |  | Materiales
MT-JUNTA-DILAT |  |  | m | Perfil de junta de dilatación para piso, con su elemento elástico. | 1.05 | 5.2 | 5.46
MT-SELLA-ELAST |  |  | l | Sellador elástico de poliuretano para juntas de movimiento y encuentros. | 0.15 | 32 | 4.8
[5 empty] | Subtotal materiales: |  | 10.26
2 |  |  |  | Mano de obra
MO-OF1-PISO |  |  | h | Oficial de 1ª colocador de pisos. | 0.2 | 5.5 | 1.1
MO-AYU |  |  | h | Ayudante. | 0.08 | 3.5 | 0.28
[5 empty] | Subtotal mano de obra: |  | 1.38
3 |  |  |  | Costes directos complementarios
|  |  | % | Costes directos complementarios | 1 | 11.64 | 0.12
[5 empty] | Costes directos (1+2+3): |  | 11.76