## 12.07.02.020
Capítulo: 12 Revestimientos y acabados
Subcapítulo: 12.07 Trasdosados y forros interiores |  |  |  | Apartado: 12.07.02 Trasdosados directos y forros adheridos
12.07.02.020 | m2 | Forro de placa de yeso sobre rastreles para cámara de instalaciones.
Suministro y montaje de forro de placa de yeso laminado de 12,5 mm sobre rastreles fijados al muro, creando una cámara mínima para el paso de instalaciones. Incluye la fijación de los rastreles a plomo con tacos, el paso de las instalaciones por la cámara, el atornillado de la placa y el tratamiento de juntas. Medido por metro cuadrado de forro terminado.
Código |  |  | Unidad | Descripción | Rendimiento | Precio unitario | Importe
1 |  |  |  | Materiales
MT-MADERA-LISTON |  |  | m | Listón de madera de obra para bastidores, marcos de cerramiento provisional y rastreles. | 2 | 1.95 | 3.9
MT-PLO-SOP |  |  | ud | Abrazaderas, soportes y tacos de fijación para tubería. | 2 | 0.45 | 0.9
MT-PYL-PLACA125 |  |  | m2 | Placa de yeso laminado estándar de 12,5 mm de espesor, borde afinado. | 1.05 | 6.4 | 6.72
MT-PYL-PASTA |  |  | kg | Pasta de juntas y cinta de papel microperforada para tratamiento de uniones. | 0.4 | 1.05 | 0.42
MT-TORN |  |  | ud | Tornillería y fijaciones mecánicas para montaje de estructura y placas. | 12 | 0.03 | 0.36
[5 empty] | Subtotal materiales: |  | 12.3
2 |  |  |  | Equipo y maquinaria
MQ-ATORN |  |  | h | Atornilladora eléctrica para placa de yeso laminado, incluida amortización y consumo. | 0.12 | 1.4 | 0.17
[5 empty] | Subtotal equipo y maquinaria: |  | 0.17
3 |  |  |  | Mano de obra
MO-OF1-MON |  |  | h | Oficial de 1ª montador de prefabricados interiores. | 0.35 | 5.5 | 1.92
MO-AYU |  |  | h | Ayudante. | 0.15 | 3.5 | 0.53
[5 empty] | Subtotal mano de obra: |  | 2.45
4 |  |  |  | Costes directos complementarios
|  |  | % | Costes directos complementarios | 1 | 14.92 | 0.15
[5 empty] | Costes directos (1+2+3+4): |  | 15.07