## 12.07.02.040
Capítulo: 12 Revestimientos y acabados
Subcapítulo: 12.07 Trasdosados y forros interiores |  |  |  | Apartado: 12.07.02 Trasdosados directos y forros adheridos
12.07.02.040 | m2 | Trasdosado autoportante con placa de alta dureza.
Suministro y montaje de trasdosado autoportante de placa de yeso laminado de alta dureza de 12,5 mm, para paramentos sometidos a impacto y zonas de tránsito como pasillos y áreas comunes. Incluye la estructura separada del muro, el atornillado de la placa y el tratamiento de juntas. Medido por metro cuadrado de trasdosado terminado.
Código |  |  | Unidad | Descripción | Rendimiento | Precio unitario | Importe
1 |  |  |  | Materiales
MT-PYL-MONT |  |  | m | Montante de acero galvanizado de 70 mm para estructura de tabique autoportante. | 2.2 | 2.1 | 4.62
MT-PYL-CANAL |  |  | m | Canal de acero galvanizado de 70 mm para arranque y remate de tabique autoportante. | 1.5 | 1.7 | 2.55
MT-PYL-BANDA |  |  | m | Banda estanca autoadhesiva de polietileno para junta perimetral de tabique. | 1 | 0.42 | 0.42
MT-PYL-PLACA-HD |  |  | m2 | Placa de yeso laminado de alta dureza, de 12,5 mm, para paramentos interiores sometidos a impacto y zonas de tránsito. | 1.05 | 9.8 | 10.29
MT-PYL-PASTA |  |  | kg | Pasta de juntas y cinta de papel microperforada para tratamiento de uniones. | 0.4 | 1.05 | 0.42
MT-TORN |  |  | ud | Tornillería y fijaciones mecánicas para montaje de estructura y placas. | 12 | 0.03 | 0.36
[5 empty] | Subtotal materiales: |  | 18.66
2 |  |  |  | Equipo y maquinaria
MQ-ATORN |  |  | h | Atornilladora eléctrica para placa de yeso laminado, incluida amortización y consumo. | 0.15 | 1.4 | 0.21
[5 empty] | Subtotal equipo y maquinaria: |  | 0.21
3 |  |  |  | Mano de obra
MO-OF1-MON |  |  | h | Oficial de 1ª montador de prefabricados interiores. | 0.34 | 5.5 | 1.87
MO-AYU |  |  | h | Ayudante. | 0.15 | 3.5 | 0.53
[5 empty] | Subtotal mano de obra: |  | 2.4
4 |  |  |  | Costes directos complementarios
|  |  | % | Costes directos complementarios | 1 | 21.27 | 0.21
[5 empty] | Costes directos (1+2+3+4): |  | 21.48