## 12.07.02.050
Capítulo: 12 Revestimientos y acabados
Subcapítulo: 12.07 Trasdosados y forros interiores |  |  |  | Apartado: 12.07.02 Trasdosados directos y forros adheridos
12.07.02.050 | m2 | Tratamiento de juntas y remates de trasdosado.
Acabado de juntas y remates de un trasdosado de placa de yeso laminado ya montado, como trabajo independiente. Incluye el repaso de las juntas con pasta y cinta, el masillado de cabezas de tornillo, el lijado de las uniones y el remate de encuentros con muros y techo. Medido por metro cuadrado de superficie tratada.
Código |  |  | Unidad | Descripción | Rendimiento | Precio unitario | Importe
1 |  |  |  | Materiales
MT-PYL-PASTA |  |  | kg | Pasta de juntas y cinta de papel microperforada para tratamiento de uniones. | 1 | 1.05 | 1.05
[5 empty] | Subtotal materiales: |  | 1.05
2 |  |  |  | Equipo y maquinaria
MQ-LIJAD |  |  | h | Lijadora de pared con aspiración para acabado de juntas. | 0.1 | 2.1 | 0.21
[5 empty] | Subtotal equipo y maquinaria: |  | 0.21
3 |  |  |  | Mano de obra
MO-OF1-MON |  |  | h | Oficial de 1ª montador de prefabricados interiores. | 0.15 | 5.5 | 0.82
MO-AYU |  |  | h | Ayudante. | 0.05 | 3.5 | 0.18
[5 empty] | Subtotal mano de obra: |  | 1
4 |  |  |  | Costes directos complementarios
|  |  | % | Costes directos complementarios | 1 | 2.26 | 0.02
[5 empty] | Costes directos (1+2+3+4): |  | 2.28