## 12.08.01.140
Capítulo: 12 Revestimientos y acabados
Subcapítulo: 12.08 Cielos rasos continuos |  |  |  | Apartado: 12.08.01 Cielos rasos continuos de yeso laminado
12.08.01.140 | m2 | Reparación de cielo raso de yeso.
Reparación de cielo raso de yeso laminado dañado, con sustitución de la zona afectada y tratamiento de juntas. Incluye el corte de la zona, la reposición de la placa y el acabado. Medido por metro cuadrado reparado.
Código |  |  | Unidad | Descripción | Rendimiento | Precio unitario | Importe
1 |  |  |  | Materiales
MT-PYL-PLACA125 |  |  | m2 | Placa de yeso laminado estándar de 12,5 mm de espesor, borde afinado. | 1.05 | 6.4 | 6.72
MT-PYL-PASTA |  |  | kg | Pasta de juntas y cinta de papel microperforada para tratamiento de uniones. | 0.5 | 1.05 | 0.53
MT-TORN-TECHO |  |  | ud | Tornillo autoperforante con arandela de neopreno para fijación de láminas de cubierta. | 8 | 0.18 | 1.44
[5 empty] | Subtotal materiales: |  | 8.69
2 |  |  |  | Equipo y maquinaria
MQ-LIJAD |  |  | h | Lijadora de pared con aspiración para acabado de juntas. | 0.1 | 2.1 | 0.21
[5 empty] | Subtotal equipo y maquinaria: |  | 0.21
3 |  |  |  | Mano de obra
MO-OF1-MON |  |  | h | Oficial de 1ª montador de prefabricados interiores. | 0.5 | 5.5 | 2.75
MO-AYU |  |  | h | Ayudante. | 0.18 | 3.5 | 0.63
[5 empty] | Subtotal mano de obra: |  | 3.38
4 |  |  |  | Costes directos complementarios
|  |  | % | Costes directos complementarios | 1 | 12.28 | 0.12
[5 empty] | Costes directos (1+2+3+4): |  | 12.4