## 12.08.01.210
Capítulo: 12 Revestimientos y acabados
Subcapítulo: 12.08 Cielos rasos continuos |  |  |  | Apartado: 12.08.01 Cielos rasos continuos de yeso laminado
12.08.01.210 | m2 | Cielo raso de placa de yeso en foso de escalera.
Cielo raso continuo de placa de yeso laminado en foso de escalera, con estructura y placa. Incluye la estructura, la placa y el tratamiento de juntas. Medido por metro cuadrado ejecutado.
Código |  |  | Unidad | Descripción | Rendimiento | Precio unitario | Importe
1 |  |  |  | Materiales
MT-PYL-PERF-CR |  |  | m2 | Perfilería de acero galvanizado para cielo raso suspendido: maestras, ángulo perimetral, horquillas y varilla de cuelgue. | 1 | 3.6 | 3.6
MT-PYL-PLACA125 |  |  | m2 | Placa de yeso laminado estándar de 12,5 mm de espesor, borde afinado. | 1.05 | 6.4 | 6.72
MT-PYL-PASTA |  |  | kg | Pasta de juntas y cinta de papel microperforada para tratamiento de uniones. | 0.4 | 1.05 | 0.42
MT-TORN-TECHO |  |  | ud | Tornillo autoperforante con arandela de neopreno para fijación de láminas de cubierta. | 12 | 0.18 | 2.16
[5 empty] | Subtotal materiales: |  | 12.9
2 |  |  |  | Equipo y maquinaria
MQ-ATORN |  |  | h | Atornilladora eléctrica para placa de yeso laminado, incluida amortización y consumo. | 0.15 | 1.4 | 0.21
[5 empty] | Subtotal equipo y maquinaria: |  | 0.21
3 |  |  |  | Mano de obra
MO-OF1-MON |  |  | h | Oficial de 1ª montador de prefabricados interiores. | 0.5 | 5.5 | 2.75
MO-AYU |  |  | h | Ayudante. | 0.2 | 3.5 | 0.7
[5 empty] | Subtotal mano de obra: |  | 3.45
4 |  |  |  | Costes directos complementarios
|  |  | % | Costes directos complementarios | 1 | 16.56 | 0.17
[5 empty] | Costes directos (1+2+3+4): |  | 16.73